## Sheet1
Pin	Name	PortPin	Analog	IO			Special function					Function selected	Name	PushUp/PushDown	Future use			Port	Pin					Analog	Input	Output
				Digital IN	Digital OUT	Analog	CAN	Serial	SPI	I2C	PWM		Analog In					GPIO_Mode_AIN	0
1	+3.3V					Analog In – GPIO_Mode_AIN	DIN – GPIO_Mode_I_FLOATING
2	GND
3	+5V					input	output	alternate
4	PB9	PB_9	D14	DIN	DOUT		CAN1 TD			I2C1 SDA					Open-Drain	PN532_SDA			B	9	GPIO_Pin_9	GPIOB	GPIO_Speed_2MHz			0	GPIO_Mode_OD
5	PB8	PB_8	D15	DIN	DOUT		CAN1 RD			I2C1 SCL					Open-Drain	PN532_SCL			B	8	GPIO_Pin_8	GPIOB	GPIO_Speed_2MHz			0	GPIO_Mode_OD
6	PB7	PB_7		DIN	DOUT			Serial1 RX		I2C1 SDA					Floating	FREE			B	7	GPIO_Pin_7	GPIOB	GPIO_Speed_2MHz			GPIO_Mode_IN_FLOATING	0
7	PB6	PB_6	D10	DIN	DOUT			Serial1 TX		I2C1 SCL					AF-PushPull	FREE			B	6	GPIO_Pin_6	GPIOB	GPIO_Speed_2MHz			0	0
8	PB5	PB_5	D4	DIN	DOUT				SPI1 MOSI		PWM3/2		DOUT	CAN_RS	-				B	5	GPIO_Pin_5	GPIOB	GPIO_Speed_2MHz			0	0
9	PB4	PB_4	D5	DIN	DOUT				SPI1 MISO		PWM3/1					FREE			B	4	GPIO_Pin_4	GPIOB	GPIO_Speed_2MHz			0	0
10	PB3	PB_3	D3	DIN	DOUT				SPI1 SCK		PWM2/2		DOUT	LCD_CLK					B	3	GPIO_Pin_3	GPIOB	GPIO_Speed_2MHz			0	0
11	PA15	PA_15		DIN	DOUT				SPI1 NSS		PWM2/1					FREE			A	15	GPIO_Pin_15	GPIOA	GPIO_Speed_2MHz			0	0		GPIO_Mode_AIN = 0x0, //Analog Input
12	PA12	PA_12	USB DP	DIN	DOUT		CAN1 TD					CAN1 TD	CAN_TX					A	12	GPIO_Pin_12	GPIOA	GPIO_Speed_2MHz			0	0		GPIO_Mode_IN_FLOATING = 0x04, //Input floating
13	PA11	PA_11	USB DM	DIN	DOUT		CAN1 RD				PWM1/4		CAN1 RD	CAN_RX					A	11	GPIO_Pin_11	GPIOA	GPIO_Speed_2MHz			0	0		GPIO_Mode_IPD = 0x28, //Input Pull-Down
14	PA10	PA_10	D2	DIN	DOUT			Serial1 TX			PWM1/3					LED_STRIP			A	10	GPIO_Pin_10	GPIOA	GPIO_Speed_2MHz			0	0		GPIO_Mode_IPU = 0x48, //Input Pull-Up
15	PA9	PA_9	D8	DIN	DOUT			Serial1 RX			PWM1/2					LED_STRIP			A	9	GPIO_Pin_9	GPIOA	GPIO_Speed_2MHz			0	0		GPIO_Mode_Out_OD = 0x14, //Out Open Drain
16	PA8	PA_8	D7	DIN	DOUT					PWM1/1					LED_STRIP			A	8	GPIO_Pin_8	GPIOA	GPIO_Speed_2MHz			0	0		GPIO_Mode_Out_PP = 0x10, //Out Push-Pull
17	PB15	PB_15		DIN	DOUT				SPI2 MOSI		PWM1/2N		DIN	LCD_DIN					B	15	GPIO_Pin_15	GPIOB	GPIO_Speed_2MHz			0	0		GPIO_Mode_AF_OD = 0x1C, //Alternate Function Open Drain
18	PB14	PB_14		DIN	DOUT				SPI2 MISO		PWM1/2N		DOUT	LCD_DC					B	14	GPIO_Pin_14	GPIOB	GPIO_Speed_2MHz			0	0		GPIO_Mode_AF_PP = 0x18 //Alternate Function Push-Pull
19	PB13	PB_13		DIN	DOUT				SPI2 SCK		PWM1/1N		DOUT	LCD_CE					B	13	GPIO_Pin_13	GPIOB	GPIO_Speed_2MHz			0	0
20	PB12	PB_12		DIN	DOUT				SPI2 NSS				DOUT	LCD_RST					B	12	GPIO_Pin_12	GPIOB	GPIO_Speed_2MHz			0	0
21	VSS					0	0
22	VSS					0	0
23	+3.3V					0	0
24	RESET					0	0
25	PB11			DIN	DOUT			Serial3 RX		I2C2 SDA			Serial3 RX	Teleinfo_EDF					0	0
26	PB10	PB_10	D6	DIN	DOUT			Serial3 TX		I2C2 SCL			Serial3 TX	ND					B	10	GPIO_Pin_10	GPIOB	GPIO_Speed_2MHz			0	0
27	PB1	PB_1		DIN	DOUT	Analog In					FREE			B	1	GPIO_Pin_1	GPIOB	GPIO_Speed_2MHz			0	0
28	PB0	PB_0	A3	DIN	DOUT	Analog In					PWM3/3		PWM3/3	LED_STRIP_R	AF-PushPull				B	0	GPIO_Pin_0	GPIOB	GPIO_Speed_2MHz			0	0
29	PA7	PA_7	D11	DIN	DOUT	Analog In			SPI1 MOSI		PWM3/2		PWM3/2	LED_STRIP_G	AF-PushPull				A	7	GPIO_Pin_7	GPIOA	GPIO_Speed_2MHz			0	0
30	PA6	PA_6	D12	DIN	DOUT	Analog In			SPI1 MISO		PWM3/1		PWM3/1	LED_STRIP_B	AF-PushPull				A	6	GPIO_Pin_6	GPIOA	GPIO_Speed_2MHz			0	0
31	PA5	PA_5	D13	DIN	DOUT	Analog In			SPI1 SCK					Relay2			A	5	GPIO_Pin_5	GPIOA	GPIO_Speed_2MHz			0	0
32	PA4	PA_4	A2	DIN	DOUT	Analog In			SPI1 NSS					Relay1			A	4	GPIO_Pin_4	GPIOA	GPIO_Speed_2MHz			0	0
33	PA3	PA_3	D0	DIN	DOUT	Analog In		Serial2 RX			PWM2/4		Serial2 RX	Serial DBG RX					A	3	GPIO_Pin_3	GPIOA	GPIO_Speed_2MHz			0	0
34	PA2	PA_2	D1	DIN	DOUT	Analog In		Serial2 TX			PWM2/3		Serial2 TX	Serial DBG TX					A	2	GPIO_Pin_2	GPIOA	GPIO_Speed_2MHz			0	0
35	PA1	PA_1	A1	DIN	DOUT	Analog In					PWM2/2		DIN	PB_RIGHT					A	1	GPIO_Pin_1	GPIOA	GPIO_Speed_2MHz			0	0
36	PA0	PA_0	A0	DIN	DOUT	Analog In					DIN	PB_UP					A	0	GPIO_Pin_0	GPIOA	GPIO_Speed_2MHz			0	0
37	PC15	PC_15		DIN	DOUT					DIN	PB_LEFT					C	15	GPIO_Pin_15	GPIOC	GPIO_Speed_2MHz			0	0
38	PC14	PC_14		DIN	DOUT					DIN	PB_DOWN					C	14	GPIO_Pin_14	GPIOC	GPIO_Speed_2MHz			0	0
39	PC13	PC_13	C13	DIN	DOUT					DOUT	LED	Push-Pull				C	13	GPIO_Pin_13	GPIOC	GPIO_Speed_2MHz			0	0
40	VBAT